## 7" Liner Tally NFQ18-6
| Description | Cent | Length | TOTAL | Top depth | CCL | Corrected | Comments
1 | VAM 21 HT NX | 2 | 33.3645 | 164.5995 | 21830.4005
2 | VAM 21 HT NX | 2 | 33.0445 | 197.644 | 21797.356
20 ft PUP JOINT |  | 1 | 19.8245 | 217.4685 | 21777.5315 |  |  | PIP TAG # 11 ON JT # V3
3 | VAM 21 HT NX | 2 | 33.5045 | 250.973 | 21744.027 |  |  | PIP TAG INSTALLED ON BTTM STOP COLLAR OF TOP CENTRALIZER 11 ft FROM BOX END. DEPTH : 21,755.03 ft ( BELOW K-3 PERF )
4 | VAM 21 HT NX | 1 | 33.5245 | 284.4975 | 21710.5025
5 | VAM 21 HT NX | 2 | 33.2945 | 317.792 | 21677.208
6 | VAM 21 HT NX | 2 | 33.5545 | 351.3465 | 21643.6535
7 | VAM 21 HT NX | 2 | 33.2945 | 384.641 | 21610.359
8 | VAM 21 HT NX | 2 | 31.7945 | 416.4355 | 21578.5645
9 | VAM 21 HT NX | 2 | 33.5445 | 449.98 | 21545.02 |  |  | Torque 7'' 29# Vam® 21 HT NX
10 | VAM 21 HT NX | 2 | 33.3745 | 483.3545 | 21511.6455 |  |  | Max Opt Min
11 | VAM 21 HT NX | 2 | 33.1645 | 516.519 | 21478.481 |  |  | 16,775 15,250 14,750
12 | VAM 21 HT NX | 2 | 33.5245 | 550.0435 | 21444.9565
13 | VAM 21 HT NX | 2 | 33.5245 | 583.568 | 21411.432 |  |  | Torque 7'' 29# TSH Wedge 563
14 | VAM 21 HT NX | 2 | 33.3845 | 616.9525 | 21378.0475 |  |  | Max Opt Min
15 | VAM 21 HT NX | 2 | 33.3145 | 650.267 | 21344.733 |  |  | 19,400 17,700 12,100
16 | VAM 21 HT NX | 2 | 33.3145 | 683.5815 | 21311.4185
17 | VAM 21 HT NX | 2 | 32.9645 | 716.546 | 21278.454
18 | VAM 21 HT NX | 2 | 33.4045 | 749.9505 | 21245.0495
19 | VAM 21 HT NX | 2 | 33.4845 | 783.435 | 21211.565
20 | VAM 21 HT NX | 2 | 33.2145 | 816.6495 | 21178.3505
21 | VAM 21 HT NX | 2 | 33.5645 | 850.214 | 21144.786
22 | VAM 21 HT NX | 2 | 33.2545 | 883.4685 | 21111.5315
23 | VAM 21 HT NX | 2 | 33.5545 | 917.023 | 21077.977
24 | VAM 21 HT NX | 2 | 33.4045 | 950.4275 | 21044.5725
25 | VAM 21 HT NX | 2 | 33.5645 | 983.992 | 21011.008
26 | VAM 21 HT NX | 2 | 33.3645 | 1017.3565 | 20977.6435
27 | VAM 21 HT NX | 2 | 33.5645 | 1050.921 | 20944.079
28 | VAM 21 HT NX | 2 | 33.0945 | 1084.0155 | 20910.9845
29 | VAM 21 HT NX | 2 | 31.2545 | 1115.27 | 20879.73
30 | VAM 21 HT NX | 2 | 33.5345 | 1148.8045 | 20846.1955
31 | VAM 21 HT NX | 2 | 32.8645 | 1181.669 | 20813.331
32 | VAM 21 HT NX | 2 | 33.5345 | 1215.2035 | 20779.7965
33 | VAM 21 HT NX | 2 | 33.5345 | 1248.738 | 20746.262
34 | VAM 21 HT NX | 2 | 33.5245 | 1282.2625 | 20712.7375
35 | VAM 21 HT NX | 2 | 33.5345 | 1315.797 | 20679.203
36 | VAM 21 HT NX | 2 | 33.5345 | 1349.3315 | 20645.6685
37 | VAM 21 HT NX | 2 | 33.5645 | 1382.896 | 20612.104
38 | VAM 21 HT NX | 2 | 33.1045 | 1416.0005 | 20578.9995
39 | VAM 21 HT NX | 2 | 33.5645 | 1449.565 | 20545.435
40 | VAM 21 HT NX | 2 | 33.5245 | 1483.0895 | 20511.9105
41 | VAM 21 HT NX | 2 | 33.5345 | 1516.624 | 20478.376
42 | VAM 21 HT NX | 2 | 33.3845 | 1550.0085 | 20444.9915
43 | VAM 21 HT NX | 2 | 33.5645 | 1583.573 | 20411.427
44 | VAM 21 HT NX | 2 | 32.6045 | 1616.1775 | 20378.8225 |  |  | PIP TAG # 10 ON JT# D9
45 | VAM 21 HT NX | 2 | 32.8545 | 1649.032 | 20345.968 |  |  | PIP TAG INSTALLED ON BTTM STOP COLLAR OF BTTM CENTRALIZER 10 ft FROM PIN END. DEPTH : 20,368.82 ft ( SPLIT K-3 TARGET INTERVAL EXTRA PIP TAG )
46 | VAM 21 HT NX | 2 | 33.5345 | 1682.5665 | 20312.4335
47 | VAM 21 HT NX | 2 | 33.5345 | 1716.101 | 20278.899
48 | VAM 21 HT NX | 2 | 31.9945 | 1748.0955 | 20246.9045
49 | VAM 21 HT NX | 2 | 33.5645 | 1781.66 | 20213.34
50 | VAM 21 HT NX | 2 | 33.4045 | 1815.0645 | 20179.9355
51 | VAM 21 HT NX | 2 | 33.5545 | 1848.619 | 20146.381
52 | VAM 21 HT NX | 2 | 33.5645 | 1882.1835 | 20112.8165
53 | VAM 21 HT NX | 2 | 33.5345 | 1915.718 | 20079.282
54 | VAM 21 HT NX | 2 | 33.5645 | 1949.2825 | 20045.7175
55 | VAM 21 HT NX | 2 | 33.5645 | 1982.847 | 20012.153
56 | VAM 21 HT NX | 2 | 33.1145 | 2015.9615 | 19979.0385
57 | VAM 21 HT NX | 2 | 33.3945 | 2049.356 | 19945.644
58 | VAM 21 HT NX | 2 | 33.1045 | 2082.4605 | 19912.5395
59 | VAM 21 HT NX | 2 | 31.4645 | 2113.925 | 19881.075
60 | VAM 21 HT NX | 2 | 33.4045 | 2147.3295 | 19847.6705
61 | VAM 21 HT NX | 2 | 33.4145 | 2180.744 | 19814.256
62 | VAM 21 HT NX | 2 | 31.7245 | 2212.4685 | 19782.5315
63 | VAM 21 HT NX | 2 | 33.5545 | 2246.023 | 19748.977
64 | VAM 21 HT NX | 2 | 33.4845 | 2279.5075 | 19715.4925
65 | VAM 21 HT NX | 2 | 31.2645 | 2310.772 | 19684.228
66 | VAM 21 HT NX | 2 | 33.5645 | 2344.3365 | 19650.6635
67 | VAM 21 HT NX | 2 | 33.5545 | 2377.891 | 19617.109
68 | VAM 21 HT NX | 2 | 33.4945 | 2411.3855 | 19583.6145
69 | VAM 21 HT NX | 2 | 33.5545 | 2444.94 | 19550.06
70 | VAM 21 HT NX | 2 | 33.3645 | 2478.3045 | 19516.6955
71 | VAM 21 HT NX | 2 | 33.2245 | 2511.529 | 19483.471
72 | VAM 21 HT NX | 2 | 33.3545 | 2544.8835 | 19450.1165
73 | VAM 21 HT NX | 2 | 33.5545 | 2578.438 | 19416.562
74 | VAM 21 HT NX | 2 | 33.3845 | 2611.8225 | 19383.1775
75 | VAM 21 HT NX | 2 | 33.5545 | 2645.377 | 19349.623
76 | VAM 21 HT NX | 2 | 33.5445 | 2678.9215 | 19316.0785
77 | VAM 21 HT NX | 2 | 32.7545 | 2711.676 | 19283.324
78 | VAM 21 HT NX | 2 | 33.2645 | 2744.9405 | 19250.0595
79 | VAM 21 HT NX | 2 | 33.0445 | 2777.985 | 19217.015
80 | VAM 21 HT NX | 2 | 32.0645 | 2810.0495 | 19184.9505
81 | VAM 21 HT NX | 2 | 33.5345 | 2843.584 | 19151.416
82 | VAM 21 HT NX | 2 | 33.5245 | 2877.1085 | 19117.8915
83 | VAM 21 HT NX | 2 | 32.9545 | 2910.063 | 19084.937
84 | VAM 21 HT NX | 2 | 33.0045 | 2943.0675 | 19051.9325 |  | -19051.9325
85 | VAM 21 HT NX | 2 | 32.7945 | 2975.862 | 19019.138 |  | -19019.138 | PIP TAG # 9 ON JT# I6
86 | VAM 21 HT NX | 1 | 33.3845 | 3009.2465 | 18985.7535 |  | -18985.7535 | PIP TAG INSTALLED ON BTTM STOP COLLAR OF BTTM CENTRALIZER 5 ft FROM PIN END. DEPTH : 18,980.75 ft ( ABOVE K-3 PERF )
87 | VAM 21 HT NX | 2 | 33.3345 | 3042.581 | 18952.419 | 18948 | -4.419
10 ft PUP JOINT |  | 1 | 9.8145 | 3052.3955 | 18942.6045 | 18938 | -4.6045
88 | VAM 21 HT NX | 2 | 33.3945 | 3085.79 | 18909.21 |  | -18909.21
20 ft PUP JOINT |  | 1 | 19.8145 | 3105.6045 | 18889.3955 | 18883 | -6.3955 | PIP TAG # 8 ON JT# I8
89 | VAM 21 HT NX | 2 | 32.6345 | 3138.239 | 18856.761 | 18852 | -4.761 | PIP TAG INSTALLED ON BTTM STOP COLLAR OF BTTM CENTRALIZER 9 ft FROM PIN END. DEPTH : 18,880.40 ft ( BELOW K-2 PERF )
90 | VAM 21 HT NX | 1 | 33.5345 | 3171.7735 | 18823.2265 | 18816 | -7.2265
91 | VAM 21 HT NX | 2 | 33.5245 | 3205.298 | 18789.702 | 18785 | -4.702
92 | VAM 21 HT NX | 2 | 33.4745 | 3238.7725 | 18756.2275 | 18751 | -5.2275
93 | VAM 21 HT NX | 2 | 33.5645 | 3272.337 | 18722.663 | 18716 | -6.663
94 | VAM 21 HT NX | 2 | 33.5545 | 3305.8915 | 18689.1085 | 18684 | -5.1085
95 | VAM 21 HT NX | 2 | 33.4645 | 3339.356 | 18655.644 | 18650 | -5.644
96 | VAM 21 HT NX | 2 | 33.5345 | 3372.8905 | 18622.1095 | 18616 | -6.1095
97 | VAM 21 HT NX | 2 | 33.5345 | 3406.425 | 18588.575 | 18582 | -6.575
98 | VAM 21 HT NX | 2 | 33.2245 | 3439.6495 | 18555.3505 | 18548 | -7.3505
99 | VAM 21 HT NX | 2 | 33.5045 | 3473.154 | 18521.846 | 18515 | -6.846
100 | VAM 21 HT NX | 2 | 33.3445 | 3506.4985 | 18488.5015 | 18481 | -7.5015
101 | VAM 21 HT NX | 2 | 33.1945 | 3539.693 | 18455.307 | 18448 | -7.307
102 | VAM 21 HT NX | 2 | 33.2745 | 3572.9675 | 18422.0325 | 18415 | -7.0325
103 | VAM 21 HT NX | 2 | 32.9745 | 3605.942 | 18389.058 | 18382 | -7.058
104 | VAM 21 HT NX | 2 | 31.8645 | 3637.8065 | 18357.1935 | 18352 | -5.1935
105 | VAM 21 HT NX | 2 | 33.2845 | 3671.091 | 18323.909 | 18318 | -5.909
106 | VAM 21 HT NX | 2 | 33.1445 | 3704.2355 | 18290.7645 | 18285 | -5.7645
107 | VAM 21 HT NX | 2 | 31.7745 | 3736.01 | 18258.99 | 18252 | -6.99
108 | VAM 21 HT NX | 2 | 33.5645 | 3769.5745 | 18225.4255 | 18220 | -5.4255
109 | VAM 21 HT NX | 2 | 33.5345 | 3803.109 | 18191.891 | 18184 | -7.891
110 | VAM 21 HT NX | 2 | 33.2445 | 3836.3535 | 18158.6465 | 18153 | -5.6465
111 | VAM 21 HT NX | 2 | 33.3945 | 3869.748 | 18125.252 | 18117 | -8.252
112 | VAM 21 HT NX | 2 | 33.5645 | 3903.3125 | 18091.6875 | 18083 | -8.6875
113 | VAM 21 HT NX | 2 | 33.5645 | 3936.877 | 18058.123 | 18049 | -9.123
114 | VAM 21 HT NX | 2 | 33.5345 | 3970.4115 | 18024.5885 | 18016 | -8.5885
115 | VAM 21 HT NX | 2 | 33.3845 | 4003.796 | 17991.204 | 17981 | -10.204
116 | VAM 21 HT NX | 2 | 32.9645 | 4036.7605 | 17958.2395 | 17950 | -8.2395
117 | VAM 21 HT NX | 2 | 33.4045 | 4070.165 | 17924.835 | 17916 | -8.835
118 | VAM 21 HT NX | 2 | 33.5645 | 4103.7295 | 17891.2705 | 17881 | -10.2705
119 | VAM 21 HT NX | 2 | 33.0745 | 4136.804 | 17858.196 | 17849 | -9.196
120 | VAM 21 HT NX | 2 | 33.4745 | 4170.2785 | 17824.7215 | 17814 | -10.7215
121 | VAM 21 HT NX | 2 | 33.5645 | 4203.843 | 17791.157 | 17781 | -10.157
122 | VAM 21 HT NX | 2 | 33.5645 | 4237.4075 | 17757.5925 | 17749 | -8.5925
123 | VAM 21 HT NX | 2 | 33.3245 | 4270.732 | 17724.268 | 17714 | -10.268
124 | VAM 21 HT NX | 2 | 33.5345 | 4304.2665 | 17690.7335 | 17681 | -9.7335
125 | VAM 21 HT NX | 2 | 33.5345 | 4337.801 | 17657.199 | 17647 | -10.199
126 | VAM 21 HT NX | 2 | 33.3645 | 4371.1655 | 17623.8345 | 17611 | -12.8345
127 | VAM 21 HT NX | 2 | 33.5545 | 4404.72 | 17590.28 | 17580 | -10.28
128 | VAM 21 HT NX | 2 | 33.2745 | 4437.9945 | 17557.0055 | 17545 | -12.0055
129 | VAM 21 HT NX | 2 | 33.5545 | 4471.549 | 17523.451 | 17511 | -12.451
130 | VAM 21 HT NX | 2 | 33.5545 | 4505.1035 | 17489.8965 | 17479 | -10.8965
131 | VAM 21 HT NX | 2 | 32.2645 | 4537.368 | 17457.632 | 17445 | -12.632
132 | VAM 21 HT NX | 2 | 33.5645 | 4570.9325 | 17424.0675 | 17412 | -12.0675
133 | VAM 21 HT NX | 2 | 33.2645 | 4604.197 | 17390.803 | 17381 | -9.803
134 | VAM 21 HT NX | 2 | 32.9145 | 4637.1115 | 17357.8885 | 17345 | -12.8885 | 17,347 (Top shot?)
135 | VAM 21 HT NX | 2 | 33.5645 | 4670.676 | 17324.324 | 17312 | -12.324
136 | VAM 21 HT NX | 2 | 33.2045 | 4703.8805 | 17291.1195 | 17278 | -13.1195
137 | VAM 21 HT NX | 2 | 33.2645 | 4737.145 | 17257.855 | 17245 | -12.855
138 | VAM 21 HT NX | 2 | 33.2645 | 4770.4095 | 17224.5905 | 17213 | -11.5905
139 | VAM 21 HT NX | 2 | 31.9845 | 4802.394 | 17192.606 | 17180 | -12.606
140 | VAM 21 HT NX | 1 | 33.5345 | 4835.9285 | 17159.0715 | 17146 | -13.0715 | PIP TAG # 7 ON JT# O6
141 | VAM 21 HT NX | 2 | 33.5245 | 4869.453 | 17125.547 | 17111 | -14.547 | PIP TAG INSTALLED ON TOP STOP COLLAR OF TOP CENTRALIZER 2 ft FROM BOX END. DEPTH : 17,127.55 ft ( ABOVE K-2 PERF )
10 ft PUP JOINT |  | 1 | 9.8145 | 4879.2675 | 17115.7325 | 17102 | -13.7325
142 | VAM 21 HT NX | 2 | 33.5345 | 4912.802 | 17082.198 | 17070 | -12.198
143 | VAM 21 HT NX | 2 | 33.3545 | 4946.1565 | 17048.8435 | 17034 | -14.8435
144 | VAM 21 HT NX | 2 | 33.2545 | 4979.411 | 17015.589 | 17002 | -13.589
145 | VAM 21 HT NX | 2 | 33.5345 | 5012.9455 | 16982.0545 | 16967 | -15.0545
146 | VAM 21 HT NX | 2 | 33.1645 | 5046.11 | 16948.89 | 16934 | -14.89
147 | VAM 21 HT NX | 2 | 33.4045 | 5079.5145 | 16915.4855 | 16901 | -14.4855
148 | VAM 21 HT NX | 2 | 32.1145 | 5111.629 | 16883.371 | 16869 | -14.371
149 | VAM 21 HT NX | 2 | 33.5345 | 5145.1635 | 16849.8365 | 16835 | -14.8365
150 | VAM 21 HT NX | 2 | 33.5345 | 5178.698 | 16816.302 | 16801 | -15.302 | CCL depth adjusted
151 | VAM 21 HT NX | 2 | 33.3745 | 5212.0725 | 16782.9275 | 16780 | -2.9275
152 | VAM 21 HT NX | 2 | 33.3045 | 5245.377 | 16749.623 | 16749 | -0.623
153 | VAM 21 HT NX | 2 | 33.2945 | 5278.6715 | 16716.3285 | 16716 | -0.3285
154 | VAM 21 HT NX | 2 | 33.5345 | 5312.206 | 16682.794 | 16682 | -0.794
155 | VAM 21 HT NX | 2 | 32.9945 | 5345.2005 | 16649.7995 | 16650 | 0.2005
156 | VAM 21 HT NX | 2 | 33.3145 | 5378.515 | 16616.485 | 16616 | -0.485
157 | VAM 21 HT NX | 2 | 33.5345 | 5412.0495 | 16582.9505 | 16582 | -0.9505
20 ft PUP JOINT |  | 1 | 19.8245 | 5431.874 | 16563.126 | 16562 | -1.126 | PIP TAG # 6 ON JT# Q5
158 | VAM 21 HT NX | 2 | 33.2445 | 5465.1185 | 16529.8815 | 16529 | -0.8815 | PIP TAG INSTALLED ON TOP STOP COLLAR OF BTTM CENTRALIZER 13 ft FROM PIN END. DEPTH : 16,550.13 ft ( BELOW K-1 PERF )
159 | VAM 21 HT NX | 1 | 33.5645 | 5498.683 | 16496.317 | 16495 | -1.317
160 | VAM 21 HT NX | 2 | 33.5645 | 5532.2475 | 16462.7525 | 16462 | -0.7525
161 | VAM 21 HT NX | 2 | 33.5645 | 5565.812 | 16429.188 | 16427 | -2.188
162 | VAM 21 HT NX | 2 | 33.5645 | 5599.3765 | 16395.6235 | 16395 | -0.6235
163 | VAM 21 HT NX | 2 | 33.4145 | 5632.791 | 16362.209 | 16360 | -2.209
164 | VAM 21 HT NX | 2 | 33.0245 | 5665.8155 | 16329.1845 | 16327 | -2.1845
165 | VAM 21 HT NX | 2 | 33.2045 | 5699.02 | 16295.98 | 16293 | -2.98 | Primary: 16,279 ft MD (Driller’s depth)
166 | VAM 21 HT NX | 2 | 33.1945 | 5732.2145 | 16262.7855 | 16263 | 0.2145
167 | VAM 21 HT NX | 2 | 33.4445 | 5765.659 | 16229.341 | 16229 | -0.341 | Backup: 16,246 ft MD (Driller’s depth)
168 | VAM 21 HT NX | 2 | 33.5345 | 5799.1935 | 16195.8065 | 16195 | -0.8065
169 | VAM 21 HT NX | 2 | 33.5345 | 5832.728 | 16162.272 |  | -16162.272
170 | VAM 21 HT NX | 2 | 33.5245 | 5866.2525 | 16128.7475 |  | -16128.7475
171 | VAM 21 HT NX | 2 | 33.5345 | 5899.787 | 16095.213 |  | -16095.213
172 | VAM 21 HT NX | 2 | 33.5345 | 5933.3215 | 16061.6785 |  | -16061.6785
173 | VAM 21 HT NX | 2 | 33.5345 | 5966.856 | 16028.144 |  | -16028.144
174 | VAM 21 HT NX | 2 | 33.5345 | 6000.3905 | 15994.6095 |  | -15994.6095
175 | VAM 21 HT NX | 2 | 33.3445 | 6033.735 | 15961.265
176 | VAM 21 HT NX | 2 | 33.4445 | 6067.1795 | 15927.8205
177 | VAM 21 HT NX | 2 | 33.5645 | 6100.744 | 15894.256
178 | VAM 21 HT NX | 2 | 33.5645 | 6134.3085 | 15860.6915
179 | VAM 21 HT NX | 2 | 33.5345 | 6167.843 | 15827.157
180 | VAM 21 HT NX | 2 | 33.5345 | 6201.3775 | 15793.6225
181 | VAM 21 HT NX | 2 | 33.3145 | 6234.692 | 15760.308
182 | VAM 21 HT NX | 2 | 33.3345 | 6268.0265 | 15726.9735
183 | VAM 21 HT NX | 2 | 33.2545 | 6301.281 | 15693.719
184 | VAM 21 HT NX | 2 | 33.5645 | 6334.8455 | 15660.1545
185 | VAM 21 HT NX | 2 | 32.7545 | 6367.6 | 15627.4
186 | VAM 21 HT NX | 2 | 33.5345 | 6401.1345 | 15593.8655
187 | VAM 21 HT NX | 2 | 33.5645 | 6434.699 | 15560.301
188 | VAM 21 HT NX | 2 | 33.1545 | 6467.8535 | 15527.1465
189 | VAM 21 HT NX | 2 | 33.1745 | 6501.028 | 15493.972
190 | VAM 21 HT NX | 2 | 33.5645 | 6534.5925 | 15460.4075
191 | VAM 21 HT NX | 2 | 33.4145 | 6568.007 | 15426.993
192 | VAM 21 HT NX | 2 | 33.5045 | 6601.5115 | 15393.4885
193 | VAM 21 HT NX | 2 | 33.2245 | 6634.736 | 15360.264
194 | VAM 21 HT NX | 2 | 33.5545 | 6668.2905 | 15326.7095
195 | VAM 21 HT NX | 2 | 33.5645 | 6701.855 | 15293.145
196 | VAM 21 HT NX | 2 | 33.5545 | 6735.4095 | 15259.5905
197 | VAM 21 HT NX | 2 | 33.5545 | 6768.964 | 15226.036
198 | VAM 21 HT NX | 2 | 33.5545 | 6802.5185 | 15192.4815
199 | VAM 21 HT NX | 2 | 33.0845 | 6835.603 | 15159.397
200 | VAM 21 HT NX | 2 | 33.3645 | 6868.9675 | 15126.0325
201 | VAM 21 HT NX | 2 | 33.3645 | 6902.332 | 15092.668
202 | VAM 21 HT NX | 2 | 31.8445 | 6934.1765 | 15060.8235
203 | VAM 21 HT NX | 2 | 32.6145 | 6966.791 | 15028.209
204 | VAM 21 HT NX | 2 | 33.4045 | 7000.1955 | 14994.8045
205 | VAM 21 HT NX | 2 | 33.5345 | 7033.73 | 14961.27
206 | VAM 21 HT NX | 2 | 33.2445 | 7066.9745 | 14928.0255
207 | VAM 21 HT NX | 2 | 33.5345 | 7100.509 | 14894.491 |  |  | PIP TAG # 5 ON JT# Y1
208 | VAM 21 HT NX | 2 | 33.5345 | 7134.0435 | 14860.9565 |  |  | PIP TAG INSTALLED ON BTTM STOP COLLAR OF BTTM CENTRALIZER 5 ft FROM PIN END. DEPTH : 14,889.49 ft ( SPLIT K-1 TARGET INTERVAL EXTRA PIP TAG )
209 | VAM 21 HT NX | 2 | 33.2445 | 7167.288 | 14827.712
210 | VAM 21 HT NX | 2 | 33.3245 | 7200.6125 | 14794.3875
211 | VAM 21 HT NX | 2 | 33.5345 | 7234.147 | 14760.853
212 | VAM 21 HT NX | 2 | 33.5145 | 7267.6615 | 14727.3385
213 | VAM 21 HT NX | 2 | 33.5345 | 7301.196 | 14693.804
214 | VAM 21 HT NX | 2 | 33.5345 | 7334.7305 | 14660.2695
215 | VAM 21 HT NX | 2 | 32.8145 | 7367.545 | 14627.455
216 | VAM 21 HT NX | 2 | 33.5345 | 7401.0795 | 14593.9205
217 | VAM 21 HT NX | 2 | 33.2645 | 7434.344 | 14560.656
218 | VAM 21 HT NX | 2 | 33.0445 | 7467.3885 | 14527.6115
219 | VAM 21 HT NX | 2 | 33.5345 | 7500.923 | 14494.077
220 | VAM 21 HT NX | 2 | 33.4045 | 7534.3275 | 14460.6725
221 | VAM 21 HT NX | 2 | 33.5345 | 7567.862 | 14427.138
222 | VAM 21 HT NX | 2 | 33.5445 | 7601.4065 | 14393.5935
223 | VAM 21 HT NX | 2 | 33.5345 | 7634.941 | 14360.059
224 | VAM 21 HT NX | 2 | 33.5345 | 7668.4755 | 14326.5245
225 | VAM 21 HT NX | 2 | 33.5245 | 7702 | 14293
226 | VAM 21 HT NX | 2 | 33.5245 | 7735.5245 | 14259.4755
227 | VAM 21 HT NX | 2 | 33.3345 | 7768.859 | 14226.141
228 | VAM 21 HT NX | 2 | 33.5245 | 7802.3835 | 14192.6165
229 | VAM 21 HT NX | 2 | 33.5345 | 7835.918 | 14159.082
230 | VAM 21 HT NX | 2 | 32.9845 | 7868.9025 | 14126.0975
231 | VAM 21 HT NX | 2 | 33.3945 | 7902.297 | 14092.703
CROSSOVER ASSY QG-7in-XO-03-NFE |  | - | 33.5445 | 7935.8415 | 14059.1585
|  | - | 4.25 | 7940.0915 | 14054.9085
232 | TSH WEGDE 563 | 2 | 35.9925 | 7976.084 | 14018.916
233 | TSH WEGDE 563 | 2 | 36.7225 | 8012.8065 | 13982.1935
234 | TSH WEGDE 563 | 2 | 36.0425 | 8048.849 | 13946.151
235 | TSH WEGDE 563 | 2 | 36.0425 | 8084.8915 | 13910.1085
236 | TSH WEGDE 563 | 2 | 36.1625 | 8121.054 | 13873.946
237 | TSH WEGDE 563 | 2 | 36.6825 | 8157.7365 | 13837.2635
238 | TSH WEGDE 563 | 2 | 36.4325 | 8194.169 | 13800.831
239 | TSH WEGDE 563 | 2 | 36.0425 | 8230.2115 | 13764.7885
240 | TSH WEGDE 563 | 2 | 36.2825 | 8266.494 | 13728.506
241 | TSH WEGDE 563 | 2 | 35.4925 | 8301.9865 | 13693.0135
242 | TSH WEGDE 563 | 2 | 36.0625 | 8338.049 | 13656.951
243 | TSH WEGDE 563 | 2 | 35.7325 | 8373.7815 | 13621.2185
244 | TSH WEGDE 563 | 2 | 36.3025 | 8410.084 | 13584.916
245 | TSH WEGDE 563 | 2 | 35.8325 | 8445.9165 | 13549.0835
246 | TSH WEGDE 563 | 2 | 35.6325 | 8481.549 | 13513.451
247 | TSH WEGDE 563 | 2 | 36.3625 | 8517.9115 | 13477.0885
248 | TSH WEGDE 563 | 2 | 36.7925 | 8554.704 | 13440.296
249 | TSH WEGDE 563 | 2 | 35.3225 | 8590.0265 | 13404.9735
250 | TSH WEGDE 563 | 2 | 36.4025 | 8626.429 | 13368.571
251 | TSH WEGDE 563 | 2 | 34.0525 | 8660.4815 | 13334.5185
252 | TSH WEGDE 563 | 2 | 36.1825 | 8696.664 | 13298.336
253 | TSH WEGDE 563 | 2 | 35.9525 | 8732.6165 | 13262.3835
254 | TSH WEGDE 563 | 2 | 37.0525 | 8769.669 | 13225.331
255 | TSH WEGDE 563 | 2 | 36.0025 | 8805.6715 | 13189.3285
256 | TSH WEGDE 563 | 2 | 36.1925 | 8841.864 | 13153.136
257 | TSH WEGDE 563 | 2 | 36.6825 | 8878.5465 | 13116.4535 |  |  | PIP TAG # 4 ON JT# LL8
258 | TSH WEGDE 563 | 2 | 35.7025 | 8914.249 | 13080.751 |  |  | PIP TAG INSTALLED ON TOP STOP COLLAR OF TOP CENTRALIZER 10 ft FROM BOX END. DEPTH : 13,090.75 ft ( SPLIT K-1 TARGET INTERVAL EXTRA PIP TAG )
259 | TSH WEGDE 563 | 2 | 35.2125 | 8949.4615 | 13045.5385
260 | TSH WEGDE 563 | 2 | 35.9925 | 8985.454 | 13009.546
261 | TSH WEGDE 563 | 2 | 36.1825 | 9021.6365 | 12973.3635
262 | TSH WEGDE 563 | 2 | 34.5725 | 9056.209 | 12938.791
263 | TSH WEGDE 563 | 2 | 36.5025 | 9092.7115 | 12902.2885
264 | TSH WEGDE 563 | 2 | 36.2125 | 9128.924 | 12866.076
265 | TSH WEGDE 563 | 2 | 36.1425 | 9165.0665 | 12829.9335
266 | TSH WEGDE 563 | 2 | 34.4525 | 9199.519 | 12795.481
267 | TSH WEGDE 563 | 2 | 36.0825 | 9235.6015 | 12759.3985
268 | TSH WEGDE 563 | 2 | 36.1625 | 9271.764 | 12723.236
269 | TSH WEGDE 563 | 2 | 35.4025 | 9307.1665 | 12687.8335
270 | TSH WEGDE 563 | 2 | 36.9825 | 9344.149 | 12650.851
271 | TSH WEGDE 563 | 2 | 36.7725 | 9380.9215 | 12614.0785
272 | TSH WEGDE 563 | 2 | 36.8525 | 9417.774 | 12577.226
273 | TSH WEGDE 563 | 2 | 37.0525 | 9454.8265 | 12540.1735
274 | TSH WEGDE 563 | 2 | 37.1125 | 9491.939 | 12503.061
275 | TSH WEGDE 563 | 2 | 37.0225 | 9528.9615 | 12466.0385
276 | TSH WEGDE 563 | 1 | 37.0225 | 9565.984 | 12429.016 |  |  | PIP TAG # 3 ON JT# NN9
277 | TSH WEGDE 563 | 2 | 37.0425 | 9603.0265 | 12391.9735 |  |  | PIP TAG INSTALLED ON BTTM STOP COLLAR OF BTTM CENTRALIZER 1 ft FROM PIN END. DEPTH : 12,428.02 ft ( ABOVE K-1 PERF )
10 ft PUP JOINT |  | 1 | 9.8925 | 9612.919 | 12382.081
278 | TSH WEGDE 563 | 2 | 36.4325 | 9649.3515 | 12345.6485
279 | TSH WEGDE 563 | 2 | 36.5525 | 9685.904 | 12309.096
280 | TSH WEGDE 563 | 2 | 36.7925 | 9722.6965 | 12272.3035
281 | TSH WEGDE 563 | 2 | 35.8225 | 9758.519 | 12236.481
282 | TSH WEGDE 563 | 2 | 36.3025 | 9794.8215 | 12200.1785
283 | TSH WEGDE 563 | 2 | 36.1625 | 9830.984 | 12164.016
284 | TSH WEGDE 563 | 2 | 36.2325 | 9867.2165 | 12127.7835
285 | TSH WEGDE 563 | 2 | 36.3525 | 9903.569 | 12091.431
286 | TSH WEGDE 563 | 2 | 36.0725 | 9939.6415 | 12055.3585
287 | TSH WEGDE 563 | 2 | 36.4425 | 9976.084 | 12018.916
288 | TSH WEGDE 563 | 1 | 36.7625 | 10012.8465 | 11982.1535 |  |  | PIP TAG # 2 ON JT# PP3
289 | TSH WEGDE 563 | 2 | 35.8725 | 10048.719 | 11946.281 |  |  | PIP TAG INSTALLED ON BTTM STOP COLLAR OF BTTM CENTRALIZER 7 ft FROM PIN END. DEPTH : 11,975.15 ft ( AT 75° INCLINATION )
20 ft PUP JOINT |  | 1 | 19.8925 | 10068.6115 | 11926.3885
290 | TSH WEGDE 563 | 2 | 35.7425 | 10104.354 | 11890.646
291 | TSH WEGDE 563 | 2 | 35.5925 | 10139.9465 | 11855.0535
292 | TSH WEGDE 563 | 2 | 36.3825 | 10176.329 | 11818.671
293 | TSH WEGDE 563 | 2 | 36.2825 | 10212.6115 | 11782.3885
294 | TSH WEGDE 563 | 2 | 36.7925 | 10249.404 | 11745.596
295 | TSH WEGDE 563 | 2 | 35.4325 | 10284.8365 | 11710.1635
296 | TSH WEGDE 563 | 2 | 36.7325 | 10321.569 | 11673.431
297 | TSH WEGDE 563 | 2 | 36.4325 | 10358.0015 | 11636.9985 |  |  | PIP TAG # 1 ON JT# QQ5
298 | TSH WEGDE 563 | 2 | 36.3225 | 10394.324 | 11600.676 |  |  | PIP TAG INSTALLED ON TOP STOP COLLAR OF TOP CENTRALIZER 6 ft FROM BOX END. DEPTH : 11,533.67 ft ( 50' below Top Of Liner )
299 | TSH WEGDE 563 | 2 | 36.3025 | 10430.6265 | 11564.3735
300 | TSH WEGDE 563 | 2 | 36.7025 | 10467.329 | 11527.671